## Time
Sample ID | Volume (g) | Actual Pump Flow Rate (mL/min) | Cumulative Volume (mL) | Cumulative Time (min) | Bed Vol Passed (BV) | Specific Throughput (L/kg) | Sorbent Usage Rate (kg/L) | Carboy # | PFAS (Filtered) | DOC (Filtered, 0.25 mL 1.1 M H2SO4)
RSSCT-1-4 | 50.95 | 2.038 | 202.33 | 99.2787 | 1009.3759 | 2773.5435 | 0.00036055 | 1 | X | X
RSSCT-1-8 | 50.83 | 2.0332 | 405.67 | 199.5229 | 2023.7904 | 5560.9321 | 0.00017983 | 1 | X | X
RSSCT-1-12 | 50.88 | 2.0352 | 609.15 | 299.3072 | 3038.9034 | 8350.2399 | 0.00011976 | 1 | X | X
RSSCT-1-17 | 50.74 | 2.0296 | 862.83 | 425.1232 | 4304.4521 | 11827.6902 | 8.4547e-05 | 1 | X | X
RSSCT-1-21 | 50.61 | 2.0244 | 1065.5 | 526.3288 | 5315.5241 | 14605.8944 | 6.8466e-05 | 1 | X | X
RSSCT-1-25 | 50.14 | 2.0056 | 1270.27 | 633.3616 | 6337.0726 | 17412.8855 | 5.7429e-05 | 1 | X | X
RSSCT-1-29 | 49.98 | 1.9992 | 1470.34 | 735.4642 | 7335.1739 | 20155.4489 | 4.9614e-05 | 1 | X | X
RSSCT-1-33 | 49.8 | 1.992 | 1670.07 | 838.3886 | 8331.579 | 22893.3516 | 4.3681e-05 | 1 | X | X
RSSCT-1-37 | 49.87 | 1.9948 | 1869.64 | 937.2569 | 9327.1859 | 25629.061 | 3.9018e-05 | 1 | X | X
RSSCT-1-41 | 49.93 | 1.9972 | 2069.3 | 1036.1005 | 10323.2417 | 28366.0041 | 3.5253e-05 | 1 | X | X
RSSCT-1-45 | 49.99 | 1.9996 | 2269.08 | 1134.767 | 11319.8963 | 31104.5922 | 3.215e-05 | 1 | X | X
RSSCT-1-50 | 50.15 | 2.006 | 2519.67 | 1256.0668 | 12570.0297 | 34539.6847 | 2.8952e-05 | 1 | X | X
RSSCT-1-54 | 50.23 | 2.0092 | 2720.64 | 1354.0912 | 13572.6209 | 37294.5853 | 2.6814e-05 | 1 | X | X
RSSCT-1-58 | 49.9 | 1.996 | 2945.4 | 1475.6513 | 14693.8947 | 40375.5997 | 2.4767e-05 | 1 | X | X
RSSCT-1-63 | 50 | 2 | 3195.66 | 1597.83 | 15942.3818 | 43806.1686 | 2.2828e-05 | 1 | X | X
RSSCT-1-67 | 50.13 | 2.0052 | 3396.22 | 1693.7064 | 16942.9276 | 46555.4489 | 2.148e-05 | 1 | X | X
RSSCT-1-71 | 49.99 | 1.9996 | 3596.9 | 1798.8098 | 17944.072 | 49306.3742 | 2.0281e-05 | 1 | X | X
RSSCT-1-75 | 50.32 | 2.0128 | 3798.1 | 1886.9734 | 18947.8106 | 52064.4277 | 1.9207e-05 | 1 | X | X
RSSCT-1-79 | 49.61 | 1.9844 | 4004.86 | 2018.1717 | 19979.2867 | 54898.6977 | 1.8215e-05 | 1 | X | X
RSSCT-1-83 | 49.77 | 1.9908 | 4203.9 | 2111.6637 | 20972.2495 | 57627.1419 | 1.7353e-05 | 1 | X | X
RSSCT-1-87 | 50.09 | 2.0036 | 4403.36 | 2197.7241 | 21967.3077 | 60361.3434 | 1.6567e-05 | 1 | X | X
RSSCT-1-91 | 49.79 | 1.9916 | 4602.67 | 2311.0414 | 22961.6175 | 63093.4887 | 1.5849e-05 | 1 | X | X
RSSCT-1-96 | 49.9 | 1.996 | 4852.21 | 2430.9669 | 24206.5127 | 66514.1878 | 1.5034e-05 | 1 | X | X
RSSCT-1-100 | 50.04 | 2.0016 | 5051.86 | 2523.9109 | 25202.5187 | 69250.9938 | 1.444e-05 | 1 | X | X
RSSCT-1-104 | 50.16 | 2.0064 | 5251.95 | 2617.5987 | 26200.7198 | 71993.8314 | 1.389e-05 | 1 | X | X
RSSCT-1-108 | 50.08 | 2.0032 | 5451.96 | 2721.6254 | 27198.5217 | 74735.5723 | 1.3381e-05 | 1 | X | X
RSSCT-1-112 | 50.11 | 2.0044 | 5652.67 | 2820.1307 | 28199.8158 | 77486.9088 | 1.2905e-05 | 1 | X | X
RSSCT-1-116 | 50.01 | 2.0004 | 5883.26 | 2941.0418 | 29350.1741 | 80647.841 | 1.24e-05 | 1 | X | X
RSSCT-1-120 | 50.04 | 2.0016 | 6083.74 | 3039.4384 | 30350.3207 | 83396.0247 | 1.1991e-05 | 1 | X | X
RSSCT-1-124 | 50.14 | 2.0056 | 6284.26 | 3133.3566 | 31350.6669 | 86144.7567 | 1.1608e-05 | 1 | X | X
RSSCT-1-128 | 50.39 | 2.0156 | 6485.24 | 3217.5233 | 32353.308 | 88899.7944 | 1.1249e-05 | 1 | X | X
RSSCT-1-132 | 50.42 | 2.0168 | 6686.71 | 3315.5048 | 33358.3935 | 91661.549 | 1.091e-05 | 1 | X | X
RSSCT-1-136 | 49.49 | 1.9796 | 6891.68 | 3481.3498 | 34380.9397 | 94471.2817 | 1.0585e-05 | 1 | X | X
RSSCT-1-140 | 49.73 | 1.9892 | 7090.42 | 3564.4581 | 35372.406 | 97195.6134 | 1.0289e-05 | 1 | X | X
RSSCT-1-144 | 49.69 | 1.9876 | 7289.73 | 3667.6041 | 36366.7158 | 99927.7587 | 1.0007e-05 | 1 | X | X
RSSCT-1-148 | 50.01 | 2.0004 | 7489.42 | 3743.9612 | 37362.9213 | 102665.1131 | 9.7404e-06 | 1 | X | X
RSSCT-1-153 | 50.1 | 2.004 | 7739.79 | 3862.1707 | 38611.9573 | 106097.1899 | 9.4253e-06 | 1 | X | X
RSSCT-1-157 | 50.07 | 2.0028 | 7940.13 | 3964.5147 | 39611.4055 | 108843.4544 | 9.1875e-06 | 1 | X | X
RSSCT-1-161 | 49.99 | 1.9996 | 8140.27 | 4070.9492 | 40609.856 | 111586.9774 | 8.9616e-06 | 1 | X | X
RSSCT-1-165 | 50.08 | 2.0032 | 8340.69 | 4163.6831 | 41609.7033 | 114334.3386 | 8.7463e-06 | 1 | X | X
RSSCT-1-169 | 50.12 | 2.0048 | 8541.42 | 4260.4848 | 42611.0972 | 117085.9493 | 8.5407e-06 | 1 | X | X
RSSCT-1-173 | 49.88 | 1.9952 | 8779.32 | 4400.2205 | 43797.9233 | 120347.087 | 8.3093e-06 | 1 | X | X
RSSCT-1-177 | 50.05 | 2.002 | 8978.84 | 4484.9351 | 44793.2807 | 123082.111 | 8.1247e-06 | 1 | X | X
RSSCT-1-181 | 49.9 | 1.996 | 9178.78 | 4598.5872 | 45790.7335 | 125822.8924 | 7.9477e-06 | 1 | X | X
RSSCT-1-185 | 50.14 | 2.0056 | 9378.98 | 4676.3961 | 46789.4833 | 128567.2378 | 7.778e-06 | 1 | X | X
RSSCT-1-189 | 50.24 | 2.0096 | 9579.5 | 4766.869 | 47789.8295 | 131315.9698 | 7.6152e-06 | 1 | X | X
RSSCT-1-193 | 50.17 | 2.0068 | 9787.68 | 4877.2573 | 48828.3896 | 134169.7053 | 7.4532e-06 | 1 | X | X
RSSCT-1-196 | 49.23 | 1.9692 | 9937.02 | 5046.2218 | 49573.4111 | 136216.8609 | 7.3412e-06 | 1 | X | X
RSSCT-1-198 | 49.99 | 1.9996 | 10036.71 | 5019.3589 | 50070.7406 | 137583.4133 | 7.2683e-06 | 1 | X | X
RSSCT-1-200 | 50 | 2 | 10136.53 | 5068.265 | 50568.7187 | 138951.7478 | 7.1967e-06 | 1 | X | X